## Platinenname
Name	Anzahl	Wert	Bestellnr. www.reichelt.de	Preis	Summe
C1	1	Kerko; 100nF; 5mm	X7R-5 100N	0,04 €	0,04 €
C2	0	Elko; 10µF; 35V; 5x11mm	RAD 10/35	0,04 €	0,00 €
IC1	1	Inverter; 6-fach	74HC 04	0,28 €	0,28 €
IC2	1	AND; 2er; 4-fach	74HC 08	0,31 €	0,31 €
IC3	1	OR; 2er; 4-fach	74HC 32	0,29 €	0,29 €
IC4	1	XOR; 2er; 4-fach	74HC 86	0,34 €	0,34 €
JP1	1	Buchsenleiste 1x3	BL 1X20G8 2,54	0,05 €	0,05 €
L1	0	Led grün; 5mm	LED 5MM ST GN	0,10 €	0,00 €
L2	0	Led rot; 5mm	LED 5MM ST RT	0,10 €	0,00 €
R1	0	200 Ohm; 10mm	METALL 200	0,08 €	0,00 €
RD1	0	1k Ohm; 10mm	METALL 1,00K	0,08 €	0,00 €
S1	0	Kippschalter mit Lötfahnen	KIPP 1A11	1,20 €	0,00 €
X1	0	Schraubanschluss; 2x	AKL 101-02	0,34 €	0,00 €

	1	Platine; 100x80mm	BEL 160X100-1	1,00 €	1,00 €
	1	2-er Litze; 0,75mm²; 1m	LA 275-5	0,20 €	0,20 €
	4	Schraube; M3; 10mm	SZK M3X10-200	0,01 €	0,04 €
	4	Mutter; M3	SK-E M3-100	0,02 €	0,10 €
	8	Unterlegscheibe; M3	SKU 3,2-100	0,01 €	0,09 €
	4	Federring; M3	SFR 3-100	0,01 €	0,05 €

					2,78 €